## Hoja 1
SKU simple | Nombre | Descripción General | Categorías
ZGS-MT-00016_ROJO | Moto SONLINK SL150-C10 150 cc 9 HP Rojo | Motor y Rendimiento Motor: OHV (Varillero) monocilíndrico de 4 tiempos. Cilindrada: 150 cc. Potencia: 9.0 HP @ 8,500 RPM. Torque Máximo: 7.5 NM @ 6,500 RPM. Velocidad Máxima: Aproximadamente 100 km/h. Enfriamiento: Por aire. Encendido: CDI con arranque eléctrico. Transmisión y Control Transmisión: Mecánica por cadena de 5 velocidades. Frenos: Disco delantero y tambor posterior. Suspensión: Barras convencionales (delantera) y doble amortiguador (posterior). Ruedas y Dimensiones Llantas: 2.75 – 18 (delantera) y 3.00 – 18 (posterior), ambas sin cámara (tubeless). Aros: De aleación. Dimensiones: 1960 x 780 x 1070 mm. Altura del asiento: 740 mm. Peso neto: 105 kg. Capacidad de carga: 150 kg. Autonomía y Capacidad Tanque de combustible: 14 litros. Autonomía estimada: 490 km por tanque lleno. Equipamiento y Estética Colores disponibles: Rojo, Negro y Azul. Tecnología: Tablero digital, luces LED y cargador USB. Accesorios incluidos: Portacelular y slider (protector de motor). Descripción del Producto La Sonlink SL150-C10 es una motocicleta urbana diseñada para ofrecer un equilibrio ideal entre eficiencia y funcionalidad tecnológica. Equipada con un robusto motor varillero (OHV) de 150 cc, entrega una potencia de 9.0 HP y un torque de 7.5 NM, permitiendo alcanzar una velocidad máxima de 100 km/h. Su transmisión mecánica de 5 velocidades y su sistema de enfriamiento por aire la hacen una opción confiable para el trabajo diario o el transporte personal. Visualmente, destaca por su diseño moderno disponible en tres colores (rojo, negro y azul), complementado con aros de aleación y un sistema de iluminación LED que mejora la visibilidad. Pensando en la comodidad del usuario, cuenta con un asiento a una altura accesible de 740 mm y un peso ligero de 105 kg, lo que facilita su maniobrabilidad en el tráfico. Uno de sus mayores atractivos es su autonomía: con un tanque de 14 litros, es capaz de recorrer aproximadamente 490 km. Además, viene equipada de fábrica con extras de alto valor como un tablero digital, cargador USB, portacelular y sliders de protección, asegurando que el conductor tenga todas las herramientas necesarias para un viaje seguro y conectado. | Motos
ZGS-MT-00016_NEGRO | Moto SONLINK SL150-C10 150 cc 9 HP Negro | Motor y Rendimiento Motor: OHV (Varillero) monocilíndrico de 4 tiempos. Cilindrada: 150 cc. Potencia: 9.0 HP @ 8,500 RPM. Torque Máximo: 7.5 NM @ 6,500 RPM. Velocidad Máxima: Aproximadamente 100 km/h. Enfriamiento: Por aire. Encendido: CDI con arranque eléctrico. Transmisión y Control Transmisión: Mecánica por cadena de 5 velocidades. Frenos: Disco delantero y tambor posterior. Suspensión: Barras convencionales (delantera) y doble amortiguador (posterior). Ruedas y Dimensiones Llantas: 2.75 – 18 (delantera) y 3.00 – 18 (posterior), ambas sin cámara (tubeless). Aros: De aleación. Dimensiones: 1960 x 780 x 1070 mm. Altura del asiento: 740 mm. Peso neto: 105 kg. Capacidad de carga: 150 kg. Autonomía y Capacidad Tanque de combustible: 14 litros. Autonomía estimada: 490 km por tanque lleno. Equipamiento y Estética Colores disponibles: Rojo, Negro y Azul. Tecnología: Tablero digital, luces LED y cargador USB. Accesorios incluidos: Portacelular y slider (protector de motor). Descripción del Producto La Sonlink SL150-C10 es una motocicleta urbana diseñada para ofrecer un equilibrio ideal entre eficiencia y funcionalidad tecnológica. Equipada con un robusto motor varillero (OHV) de 150 cc, entrega una potencia de 9.0 HP y un torque de 7.5 NM, permitiendo alcanzar una velocidad máxima de 100 km/h. Su transmisión mecánica de 5 velocidades y su sistema de enfriamiento por aire la hacen una opción confiable para el trabajo diario o el transporte personal. Visualmente, destaca por su diseño moderno disponible en tres colores (rojo, negro y azul), complementado con aros de aleación y un sistema de iluminación LED que mejora la visibilidad. Pensando en la comodidad del usuario, cuenta con un asiento a una altura accesible de 740 mm y un peso ligero de 105 kg, lo que facilita su maniobrabilidad en el tráfico. Uno de sus mayores atractivos es su autonomía: con un tanque de 14 litros, es capaz de recorrer aproximadamente 490 km. Además, viene equipada de fábrica con extras de alto valor como un tablero digital, cargador USB, portacelular y sliders de protección, asegurando que el conductor tenga todas las herramientas necesarias para un viaje seguro y conectado. | Motos
ZGS-MT-00016_AZUL | Moto SONLINK SL150-C10 150 cc 9 HP Azul | Motor y Rendimiento Motor: OHV (Varillero) monocilíndrico de 4 tiempos. Cilindrada: 150 cc. Potencia: 9.0 HP @ 8,500 RPM. Torque Máximo: 7.5 NM @ 6,500 RPM. Velocidad Máxima: Aproximadamente 100 km/h. Enfriamiento: Por aire. Encendido: CDI con arranque eléctrico. Transmisión y Control Transmisión: Mecánica por cadena de 5 velocidades. Frenos: Disco delantero y tambor posterior. Suspensión: Barras convencionales (delantera) y doble amortiguador (posterior). Ruedas y Dimensiones Llantas: 2.75 – 18 (delantera) y 3.00 – 18 (posterior), ambas sin cámara (tubeless). Aros: De aleación. Dimensiones: 1960 x 780 x 1070 mm. Altura del asiento: 740 mm. Peso neto: 105 kg. Capacidad de carga: 150 kg. Autonomía y Capacidad Tanque de combustible: 14 litros. Autonomía estimada: 490 km por tanque lleno. Equipamiento y Estética Colores disponibles: Rojo, Negro y Azul. Tecnología: Tablero digital, luces LED y cargador USB. Accesorios incluidos: Portacelular y slider (protector de motor). Descripción del Producto La Sonlink SL150-C10 es una motocicleta urbana diseñada para ofrecer un equilibrio ideal entre eficiencia y funcionalidad tecnológica. Equipada con un robusto motor varillero (OHV) de 150 cc, entrega una potencia de 9.0 HP y un torque de 7.5 NM, permitiendo alcanzar una velocidad máxima de 100 km/h. Su transmisión mecánica de 5 velocidades y su sistema de enfriamiento por aire la hacen una opción confiable para el trabajo diario o el transporte personal. Visualmente, destaca por su diseño moderno disponible en tres colores (rojo, negro y azul), complementado con aros de aleación y un sistema de iluminación LED que mejora la visibilidad. Pensando en la comodidad del usuario, cuenta con un asiento a una altura accesible de 740 mm y un peso ligero de 105 kg, lo que facilita su maniobrabilidad en el tráfico. Uno de sus mayores atractivos es su autonomía: con un tanque de 14 litros, es capaz de recorrer aproximadamente 490 km. Además, viene equipada de fábrica con extras de alto valor como un tablero digital, cargador USB, portacelular y sliders de protección, asegurando que el conductor tenga todas las herramientas necesarias para un viaje seguro y conectado. | Motos